## CatalogData
Source Side T | Total Capacity | Power Usage | COP
C | kW | kW
18.3333 | 10.6678 | 2.4 | 4.49
15.5556 | 10.023 | 2.3 | 4.28
12.7778 | 9.3783 | 2.3 | 4.06
10 | 8.7335 | 2.3 | 3.85
8.3333 | 8.3232 | 2.2 | 3.7
7.2222 | 8.0301 | 2.2 | 3.59
4.4444 | 7.2682 | 2.2 | 3.31
1.6667 | 6.5648 | 2.2 | 3.04
-1.1111 | 6.008 | 2.1 | 2.81
-3.8889 | 5.5684 | 2.1 | 2.66
-6.6667 | 5.2753 | 2.1 | 2.56
-8.3333 | 5.0994 | 2 | 2.5
-9.4444 | 4.8943 | 2 | 2.41
-12.2222 | 4.3375 | 2 | 2.18
-15 | 3.8099 | 2 | 1.95
-17.7778 | 3.2824 | 1.9 | 1.7
-20.5556 | 2.7256 | 1.9 | 1.45

## RawData
Source Side T | Total Capacity | Power Usage | COP
K | MBh | kW
65 | 36.4 | 2.4 | 4.49
60 | 34.2 | 2.3 | 4.28
55 | 32 | 2.3 | 4.06
50 | 29.8 | 2.3 | 3.85
47 | 28.4 | 2.2 | 3.7
45 | 27.4 | 2.2 | 3.59
40 | 24.8 | 2.2 | 3.31
35 | 22.4 | 2.2 | 3.04
30 | 20.5 | 2.1 | 2.81
25 | 19 | 2.1 | 2.66
20 | 18 | 2.1 | 2.56
17 | 17.4 | 2 | 2.5
15 | 16.7 | 2 | 2.41
10 | 14.8 | 2 | 2.18
5 | 13 | 2 | 1.95
0 | 11.2 | 1.9 | 1.7
-5 | 9.3 | 1.9 | 1.45

## heating_1000
iat_C | oat_C | Capacity_W | Power_W | EIR | Rated heating capacity [W]: | 8323.2184
1 | 18.3333 | 10667.787 | 2400 | 0.22498 | Rated heating COP [1]: | 3.7
1 | 15.5556 | 10023.0306 | 2300 | 0.22947 | Rated air flow rate [m3/s]: | 0.472
1 | 12.7778 | 9378.2742 | 2300 | 0.24525 | Rated heating EIR [1]: | 0.26432
1 | 10 | 8733.5179 | 2300 | 0.26335
1 | 8.3333 | 8323.2184 | 2200 | 0.26432
1 | 7.2222 | 8030.1473 | 2200 | 0.27397
1 | 4.4444 | 7268.1625 | 2200 | 0.30269
1 | 1.6667 | 6564.792 | 2200 | 0.33512
1 | -1.1111 | 6007.9569 | 2100 | 0.34954
1 | -3.8889 | 5568.3503 | 2100 | 0.37713
1 | -6.6667 | 5275.2793 | 2100 | 0.39808
1 | -8.3333 | 5099.4366 | 2000 | 0.3922
1 | -9.4444 | 4894.2869 | 2000 | 0.40864
1 | -12.2222 | 4337.4518 | 2000 | 0.4611
1 | -15 | 3809.9239 | 2000 | 0.52494
1 | -17.7778 | 3282.396 | 1900 | 0.57885
1 | -20.5556 | 2725.561 | 1900 | 0.6971